## 焦点距離
レンズの焦点距離の計算
入力項目
|  | 前面の曲率半径 | r1 | 100
|  | 後面の曲率半径 | r2 | -100
|  | レンズの厚さ | d | 20
|  | レンズ材質の屈折率 | n | 1.5
|  | 光線の位置 | h | 0.001
計算過程
|  | 前面入射角 | a1 | 1e-05
|  | 前面屈折角 | b1 | 6.6667e-06
|  | 入射点１のX座標 | x1 | -10
|  | 入射点１のY座標 | y1 | 0.001
|  | (入射角-屈折角)のtan | tan1 | 3.3333e-06
|  | 2次方程式の係数A | A | 1
|  | 2次方程式の係数B | B | 90
|  | 2次方程式の係数C | C | -1900
|  | 入射点２のX座標 | x2 | 10
|  | 入射点２のY座標 | y2 | 0.00093333
|  | 角θ2 | t2 | 9.3333e-06
|  | 後面入射角 | a2 | 1.2667e-05
|  | 後面屈折角 | b2 | 1.9e-05
|  | 角θf | tf | 9.6667e-06
|  | 焦点距離（主点基準） | f | 103.4483
|  | 焦点距離（厚さ中心基準） | f0 | 106.5517
近似式による焦点距離
|  | 近似式１(薄肉レンズ） | f1 | 100
|  | 近似式２(厚さ考慮） | f2 | 103.4483